## Sheet1
水准测量计算表
测段 编号 | 点名 | 距离 L(m) | 测站 数 | 实测高差 (m) | 改正数 (mm) | 改正后高差 (m) | 高程 (m) | 备注
1 | 2 | 102.7 | 1 | 1.114 | 0 | 1.114 | 8.792
| A302 | [5 empty] | 9.906
2 |  | 58.6 | 1 | 0.35 | 0 | 0.35
| A303 | [5 empty] | 10.256
3 |  | 48.2 | 1 | 0.327 | 0 | 0.327
| A304 | [5 empty] | 10.583
4 |  | 109.2 | 2 | 2.563 | -1 | 2.562
| A305 | [5 empty] | 13.145
5 |  | 64.4 | 1 | 0.881 | 0 | 0.881
| A306 | [5 empty] | 14.026
6 |  | 74 | 1 | -0.174 | 0 | -0.174
| A307 | [5 empty] | 13.852
7 |  | 75.6 | 1 | -0.31 | 0 | -0.31
| 23 | [5 empty] | 13.542
8 |  | 88.7 | 1 | 0.322 | 0 | 0.322
| A204 | [5 empty] | 13.864
9 |  | 51.1 | 1 | -0.064 | 0 | -0.064
| A203 | [5 empty] | 13.8
10 |  | 48.1 | 1 | -0.208 | 0 | -0.208
| A202 | [5 empty] | 13.592
11 |  | 37.8 | 1 | -0.189 | 0 | -0.189
| A201 | [5 empty] | 13.403
12 |  | 77.6 | 1 | -0.386 | 0 | -0.386
| 22 | [5 empty] | 13.017
13 |  | 75.8 | 1 | -1.47 | 0 | -1.47
| A102 | [5 empty] | 11.547
14 |  | 59.1 | 1 | -1.174 | 0 | -1.174
| A101 | [5 empty] | 10.373
15 |  | 137.7 | 1 | -1.58 | -1 | -1.581
| 2 | [5 empty] | 8.792
| ∑ | 1108.6 | 16 | 0.002 | -2 | 0
辅助 计算 | 高差闭合差fh= +2 mm； 高差闭合差的允许值fh允=±20√1.1086=±21.0mm。