## Sheet1
水准测量计算表
测段 编号 | 点名 | 距离 L(m) | 测站 数 | 实测高差 (m) | 改正数 (mm) | 改正后高差 (m) | 高程 (m) | 备注
1 | 2 | 83.4 | 1 | 0.887 | 0 | 0.887 | 8.792
| A301 | [5 empty] | 9.679
2 |  | 132.3 | 1 | 0.684 | +1 | 0.685
| A401 | [5 empty] | 10.364
3 |  | 117.5 | 2 | 0.308 | +1 | 0.309
| A402 | [5 empty] | 10.673
4 |  | 63.6 | 1 | 0.171 | 0 | 0.171
| A403 | [5 empty] | 10.844
5 |  | 27.8 | 2 | 3.037 | 0 | 3.037
| A404 | [5 empty] | 13.881
6 |  | 65 | 1 | 1.945 | 0 | 1.945
| A405 | [5 empty] | 15.826
7 |  | 40.1 | 1 | 0.1 | 0 | 0.1
| A406 | [5 empty] | 15.926
8 |  | 46.8 | 2 | 2.243 | 0 | 2.243
| A407 | [5 empty] | 18.169
9 |  | 31 | 2 | 5.058 | 0 | 5.058
| A408 | [5 empty] | 23.227
10 |  | 21.8 | 1 | 0.83 | 0 | 0.83
| A409 | [5 empty] | 24.057
11 |  | 36.7 | 1 | -1.44 | 0 | -1.44
| A410 | [5 empty] | 22.617
12 |  | 36.2 | 4 | -5.977 | 0 | -5.977
| A411 | [5 empty] | 16.64
13 |  | 9.9 | 1 | -2.112 | 0 | -2.112
| A412 | [5 empty] | 14.528
14 |  | 19 | 2 | -4.758 | 0 | -4.758
| A413 | [5 empty] | 9.77
15 |  | 27.7 | 1 | -1.451 | 0 | -1.451
| A414 | [5 empty] | 8.319
16 |  | 33.4 | 1 | -1.812 | 0 | -1.812
| A415 | [5 empty] | 6.507
17 |  | 36.8 | 1 | 0.354 | 0 | 0.354
| A416 | [5 empty] | 6.861
18 |  | 86.1 | 1 | 0.791 | 0 | 0.791
| A417 | [5 empty] | 7.652
19 |  | 115.9 | 1 | 1.14 | 0 | 1.14
| 2 | [5 empty] | 8.792
| ∑ | 1031 | 27 | -0.002 | +2 | 0
辅助 计算 | 高差闭合差fh=-2 mm； 高差闭合差的允许值fh允=±20√1.031=±20.3mm。